## Control Lines
[11 empty] | in1 | in2 | PC |  | MAR | MDR |  |  | ALU | [5 empty] | IR | O4 | O3 | C |  | B |  | TMP |  | A
Address (d) | OP Code | CON ADDRESS | ROUTINE | ACTIVE LINES | CON | LD | Asel | LAin | Pcsel | TR | ~LI1 | ~LI2 | CP | EP | ~LM | ~LMDR | DIR | ~EMDR | ~UF | EAlu | SEL3 | SEL2 | SEL1 | SEL0 | ~LI | ~LO4 | ~LO3 | ~EC | ~LC | ~EB | ~LB | ~ET | ~LT | ~LA | ~EA
[5 empty] | 0x019B07FF | 0 | 0 | 0 | 0 | 0 | 1 | 1 | 0 | 0 | 1 | 1 | 0 | 1 | 1 | 0 | 0 | 0 | 0 | 0 | 1 | 1 | 1 | 1 | 1 | 1 | 1 | 1 | 1 | 1 | 1 | 0 | 1 | 9 | B | 0 | 7 | F | F
0 |  | 0000H | FETCH | Ep, ~Lm | 0x01AB07FF | 0 | 0 | 0 | 0 | 0 | 1 | 1 | 0 | 1 | 0 | 1 | 0 | 1 | 1 | 0 | 0 | 0 | 0 | 0 | 1 | 1 | 1 | 1 | 1 | 1 | 1 | 1 | 1 | 1 | 1 | 0 | 1 | A | B | 0 | 7 | F | F
1 |  | 0001H |  | Cp | 0x01DB07FF | 0 | 0 | 0 | 0 | 0 | 1 | 1 | 1 | 0 | 1 | 1 | 0 | 1 | 1 | 0 | 0 | 0 | 0 | 0 | 1 | 1 | 1 | 1 | 1 | 1 | 1 | 1 | 1 | 1 | 1 | 0 | 1 | D | B | 0 | 7 | F | F
2 |  | 0002H |  | ~Li, ~EMDR | 0x019903FF | 0 | 0 | 0 | 0 | 0 | 1 | 1 | 0 | 0 | 1 | 1 | 0 | 0 | 1 | 0 | 0 | 0 | 0 | 0 | 0 | 1 | 1 | 1 | 1 | 1 | 1 | 1 | 1 | 1 | 1 | 0 | 1 | 9 | 9 | 0 | 3 | F | F
3 |  | 0003H | NOP |  | 0x039B07FF | 0 | 0 | 0 | 0 | 1 | 1 | 1 | 0 | 0 | 1 | 1 | 0 | 1 | 1 | 0 | 0 | 0 | 0 | 0 | 1 | 1 | 1 | 1 | 1 | 1 | 1 | 1 | 1 | 1 | 1 | 0 | 3 | 9 | B | 0 | 7 | F | F
4 | 3Eh | 0004H | MVI A | Ep, ~Lm | 0x01AB07FF | 0 | 0 | 0 | 0 | 0 | 1 | 1 | 0 | 1 | 0 | 1 | 0 | 1 | 1 | 0 | 0 | 0 | 0 | 0 | 1 | 1 | 1 | 1 | 1 | 1 | 1 | 1 | 1 | 1 | 1 | 0 | 1 | A | B | 0 | 7 | F | F
5 |  | 0005H |  | Cp | 0x01DB07FF | 0 | 0 | 0 | 0 | 0 | 1 | 1 | 1 | 0 | 1 | 1 | 0 | 1 | 1 | 0 | 0 | 0 | 0 | 0 | 1 | 1 | 1 | 1 | 1 | 1 | 1 | 1 | 1 | 1 | 1 | 0 | 1 | D | B | 0 | 7 | F | F
6 |  | 0006H |  | ~Emdr,~La,Tr | 0x039907FD | 0 | 0 | 0 | 0 | 1 | 1 | 1 | 0 | 0 | 1 | 1 | 0 | 0 | 1 | 0 | 0 | 0 | 0 | 0 | 1 | 1 | 1 | 1 | 1 | 1 | 1 | 1 | 1 | 0 | 1 | 0 | 3 | 9 | 9 | 0 | 7 | F | D
7 | 06h | 0007H | MVI B | Ep, ~Lm | 0x01AB07FF | 0 | 0 | 0 | 0 | 0 | 1 | 1 | 0 | 1 | 0 | 1 | 0 | 1 | 1 | 0 | 0 | 0 | 0 | 0 | 1 | 1 | 1 | 1 | 1 | 1 | 1 | 1 | 1 | 1 | 1 | 0 | 1 | A | B | 0 | 7 | F | F
8 |  | 0008H |  | Cp | 0x01DB07FF | 0 | 0 | 0 | 0 | 0 | 1 | 1 | 1 | 0 | 1 | 1 | 0 | 1 | 1 | 0 | 0 | 0 | 0 | 0 | 1 | 1 | 1 | 1 | 1 | 1 | 1 | 1 | 1 | 1 | 1 | 0 | 1 | D | B | 0 | 7 | F | F
9 |  | 0009H |  | ~Emdr,~Lb,Tr | 0x039907EF | 0 | 0 | 0 | 0 | 1 | 1 | 1 | 0 | 0 | 1 | 1 | 0 | 0 | 1 | 0 | 0 | 0 | 0 | 0 | 1 | 1 | 1 | 1 | 1 | 1 | 0 | 1 | 1 | 1 | 1 | 0 | 3 | 9 | 9 | 0 | 7 | E | F
10 | 0Eh | 000AH | MVI C | Ep, ~Lm | 0x01AB07FF | 0 | 0 | 0 | 0 | 0 | 1 | 1 | 0 | 1 | 0 | 1 | 0 | 1 | 1 | 0 | 0 | 0 | 0 | 0 | 1 | 1 | 1 | 1 | 1 | 1 | 1 | 1 | 1 | 1 | 1 | 0 | 1 | A | B | 0 | 7 | F | F
11 |  | 000BH |  | Cp | 0x01DB07FF | 0 | 0 | 0 | 0 | 0 | 1 | 1 | 1 | 0 | 1 | 1 | 0 | 1 | 1 | 0 | 0 | 0 | 0 | 0 | 1 | 1 | 1 | 1 | 1 | 1 | 1 | 1 | 1 | 1 | 1 | 0 | 1 | D | B | 0 | 7 | F | F
12 |  | 000CH |  | ~Emdr,~Lc,Tr | 0x039907BF | 0 | 0 | 0 | 0 | 1 | 1 | 1 | 0 | 0 | 1 | 1 | 0 | 0 | 1 | 0 | 0 | 0 | 0 | 0 | 1 | 1 | 1 | 1 | 0 | 1 | 1 | 1 | 1 | 1 | 1 | 0 | 3 | 9 | 9 | 0 | 7 | B | F
13 | 80h | 000DH | ADD B | ~Eb,~Lt | 0x019B07DB | 0 | 0 | 0 | 0 | 0 | 1 | 1 | 0 | 0 | 1 | 1 | 0 | 1 | 1 | 0 | 0 | 0 | 0 | 0 | 1 | 1 | 1 | 1 | 1 | 0 | 1 | 1 | 0 | 1 | 1 | 0 | 1 | 9 | B | 0 | 7 | D | B
14 |  | 000EH |  | EAlu, ~LA, Tr, ~UF | 0x039A87FD | 0 | 0 | 0 | 0 | 1 | 1 | 1 | 0 | 0 | 1 | 1 | 0 | 1 | 0 | 1 | 0 | 0 | 0 | 0 | 1 | 1 | 1 | 1 | 1 | 1 | 1 | 1 | 1 | 0 | 1 | 0 | 3 | 9 | A | 8 | 7 | F | D
15 | 81h | 000FH | ADD C | ~EC,~Lt | 0x019B077B | 0 | 0 | 0 | 0 | 0 | 1 | 1 | 0 | 0 | 1 | 1 | 0 | 1 | 1 | 0 | 0 | 0 | 0 | 0 | 1 | 1 | 1 | 0 | 1 | 1 | 1 | 1 | 0 | 1 | 1 | 0 | 1 | 9 | B | 0 | 7 | 7 | B
16 |  | 0010H |  | EAlu, ~LA, Tr, ~UF | 0x039A87FD | 0 | 0 | 0 | 0 | 1 | 1 | 1 | 0 | 0 | 1 | 1 | 0 | 1 | 0 | 1 | 0 | 0 | 0 | 0 | 1 | 1 | 1 | 1 | 1 | 1 | 1 | 1 | 1 | 0 | 1 | 0 | 3 | 9 | A | 8 | 7 | F | D
17 | 3Dh | 0011H | DCR A | ~Ea, ~Lt | 0x019B07FA | 0 | 0 | 0 | 0 | 0 | 1 | 1 | 0 | 0 | 1 | 1 | 0 | 1 | 1 | 0 | 0 | 0 | 0 | 0 | 1 | 1 | 1 | 1 | 1 | 1 | 1 | 1 | 0 | 1 | 0 | 0 | 1 | 9 | B | 0 | 7 | F | A
18 |  | 0012H |  | EAlu, Sel0,Sel1,~La,Tr,~UF | 0x039A9FFD | 0 | 0 | 0 | 0 | 1 | 1 | 1 | 0 | 0 | 1 | 1 | 0 | 1 | 0 | 1 | 0 | 0 | 1 | 1 | 1 | 1 | 1 | 1 | 1 | 1 | 1 | 1 | 1 | 0 | 1 | 0 | 3 | 9 | A | 9 | F | F | D
19 | 05h | 0013H | DCR B | ~Eb, ~Lt | 0x019B07DB | 0 | 0 | 0 | 0 | 0 | 1 | 1 | 0 | 0 | 1 | 1 | 0 | 1 | 1 | 0 | 0 | 0 | 0 | 0 | 1 | 1 | 1 | 1 | 1 | 0 | 1 | 1 | 0 | 1 | 1 | 0 | 1 | 9 | B | 0 | 7 | D | B
20 |  | 0014H |  | EAlu, Sel3,Sel1,Sel0,~Lb,Tr | 0x039BDFEF | 0 | 0 | 0 | 0 | 1 | 1 | 1 | 0 | 0 | 1 | 1 | 0 | 1 | 1 | 1 | 1 | 0 | 1 | 1 | 1 | 1 | 1 | 1 | 1 | 1 | 0 | 1 | 1 | 1 | 1 | 0 | 3 | 9 | B | D | F | E | F
21 | 0D | 0015H | DCR C | ~Ec, ~Lt | 0x019B077B | 0 | 0 | 0 | 0 | 0 | 1 | 1 | 0 | 0 | 1 | 1 | 0 | 1 | 1 | 0 | 0 | 0 | 0 | 0 | 1 | 1 | 1 | 0 | 1 | 1 | 1 | 1 | 0 | 1 | 1 | 0 | 1 | 9 | B | 0 | 7 | 7 | B
22 |  | 0016H |  | EAlu, Sel3,Sel1,Sel0,~Lc,Tr | 0x039BDFBF | 0 | 0 | 0 | 0 | 1 | 1 | 1 | 0 | 0 | 1 | 1 | 0 | 1 | 1 | 1 | 1 | 0 | 1 | 1 | 1 | 1 | 1 | 1 | 0 | 1 | 1 | 1 | 1 | 1 | 1 | 0 | 3 | 9 | B | D | F | B | F
23 |  | 0017H |  |  | 0x00000000 | [30 empty] | 0 | 0 | 0 | 0 | 0 | 0 | 0 | 0
24 |  | 0018H |  |  | 0x00000000 | [30 empty] | 0 | 0 | 0 | 0 | 0 | 0 | 0 | 0
25 |  | 0019H |  |  | 0x00000000 | [30 empty] | 0 | 0 | 0 | 0 | 0 | 0 | 0 | 0
26 |  | 001AH |  |  | 0x00000000 | [30 empty] | 0 | 0 | 0 | 0 | 0 | 0 | 0 | 0
27 |  | 001BH |  |  | 0x00000000 | [30 empty] | 0 | 0 | 0 | 0 | 0 | 0 | 0 | 0
28 |  | 001CH |  |  | 0x00000000 | [30 empty] | 0 | 0 | 0 | 0 | 0 | 0 | 0 | 0
29 |  | 001DH |  |  | 0x00000000 | [30 empty] | 0 | 0 | 0 | 0 | 0 | 0 | 0 | 0
30 |  | 001EH |  |  | 0x00000000 | [30 empty] | 0 | 0 | 0 | 0 | 0 | 0 | 0 | 0
31 |  | 001FH |  |  | 0x00000000 | [30 empty] | 0 | 0 | 0 | 0 | 0 | 0 | 0 | 0
32 |  | 0020H |  |  | 0x00000000 | [30 empty] | 0 | 0 | 0 | 0 | 0 | 0 | 0 | 0
33 |  | 0021H |  |  | 0x00000000 | [30 empty] | 0 | 0 | 0 | 0 | 0 | 0 | 0 | 0
34 |  | 0022H |  |  | 0x00000000 | [30 empty] | 0 | 0 | 0 | 0 | 0 | 0 | 0 | 0
35 |  | 0023H |  |  | 0x00000000 | [30 empty] | 0 | 0 | 0 | 0 | 0 | 0 | 0 | 0
36 |  | 0024H |  |  | 0x00000000 | [30 empty] | 0 | 0 | 0 | 0 | 0 | 0 | 0 | 0
37 |  | 0025H |  |  | 0x00000000 | [30 empty] | 0 | 0 | 0 | 0 | 0 | 0 | 0 | 0
38 |  | 0026H |  |  | 0x00000000 | [30 empty] | 0 | 0 | 0 | 0 | 0 | 0 | 0 | 0
39 |  | 0027H |  |  | 0x00000000 | [30 empty] | 0 | 0 | 0 | 0 | 0 | 0 | 0 | 0
40 |  | 0028H |  |  | 0x00000000 | [30 empty] | 0 | 0 | 0 | 0 | 0 | 0 | 0 | 0
41 |  | 0029H |  |  | 0x00000000 | [30 empty] | 0 | 0 | 0 | 0 | 0 | 0 | 0 | 0
42 |  | 002AH |  |  | 0x00000000 | [30 empty] | 0 | 0 | 0 | 0 | 0 | 0 | 0 | 0
43 |  | 002BH |  |  | 0x00000000 | [30 empty] | 0 | 0 | 0 | 0 | 0 | 0 | 0 | 0
44 |  | 002CH |  |  | 0x00000000 | [30 empty] | 0 | 0 | 0 | 0 | 0 | 0 | 0 | 0
45 |  | 002DH |  |  | 0x00000000 | [30 empty] | 0 | 0 | 0 | 0 | 0 | 0 | 0 | 0
46 |  | 002EH |  |  | 0x00000000 | [30 empty] | 0 | 0 | 0 | 0 | 0 | 0 | 0 | 0
47 |  | 002FH |  |  | 0x00000000 | [30 empty] | 0 | 0 | 0 | 0 | 0 | 0 | 0 | 0
48 |  | 0030H |  |  | 0x00000000 | [30 empty] | 0 | 0 | 0 | 0 | 0 | 0 | 0 | 0
49 |  | 0031H |  |  | 0x00000000 | [30 empty] | 0 | 0 | 0 | 0 | 0 | 0 | 0 | 0
50 |  | 0032H |  |  | 0x00000000 | [30 empty] | 0 | 0 | 0 | 0 | 0 | 0 | 0 | 0
51 |  | 0033H |  |  | 0x00000000 | [30 empty] | 0 | 0 | 0 | 0 | 0 | 0 | 0 | 0
52 |  | 0034H |  |  | 0x00000000 | [30 empty] | 0 | 0 | 0 | 0 | 0 | 0 | 0 | 0
53 |  | 0035H |  |  | 0x00000000 | [30 empty] | 0 | 0 | 0 | 0 | 0 | 0 | 0 | 0
54 |  | 0036H |  |  | 0x00000000 | [30 empty] | 0 | 0 | 0 | 0 | 0 | 0 | 0 | 0
55 |  | 0037H |  |  | 0x00000000 | [30 empty] | 0 | 0 | 0 | 0 | 0 | 0 | 0 | 0
56 |  | 0038H |  |  | 0x00000000 | [30 empty] | 0 | 0 | 0 | 0 | 0 | 0 | 0 | 0
57 |  | 0039H |  |  | 0x00000000 | [30 empty] | 0 | 0 | 0 | 0 | 0 | 0 | 0 | 0
58 |  | 003AH |  |  | 0x00000000 | [30 empty] | 0 | 0 | 0 | 0 | 0 | 0 | 0 | 0
59 |  | 003BH |  |  | 0x00000000 | [30 empty] | 0 | 0 | 0 | 0 | 0 | 0 | 0 | 0
60 |  | 003CH |  |  | 0x00000000 | [30 empty] | 0 | 0 | 0 | 0 | 0 | 0 | 0 | 0
61 |  | 003DH |  |  | 0x00000000 | [30 empty] | 0 | 0 | 0 | 0 | 0 | 0 | 0 | 0
62 |  | 003EH |  |  | 0x00000000 | [30 empty] | 0 | 0 | 0 | 0 | 0 | 0 | 0 | 0
63 |  | 003FH |  |  | 0x00000000 | [30 empty] | 0 | 0 | 0 | 0 | 0 | 0 | 0 | 0
64 |  | 0040H |  |  | 0x00000000 | [30 empty] | 0 | 0 | 0 | 0 | 0 | 0 | 0 | 0
65 |  | 0041H |  |  | 0x00000000 | [30 empty] | 0 | 0 | 0 | 0 | 0 | 0 | 0 | 0
66 |  | 0042H |  |  | 0x00000000 | [30 empty] | 0 | 0 | 0 | 0 | 0 | 0 | 0 | 0
67 |  | 0043H |  |  | 0x00000000 | [30 empty] | 0 | 0 | 0 | 0 | 0 | 0 | 0 | 0
68 |  | 0044H |  |  | 0x00000000 | [30 empty] | 0 | 0 | 0 | 0 | 0 | 0 | 0 | 0
69 |  | 0045H |  |  | 0x00000000 | [30 empty] | 0 | 0 | 0 | 0 | 0 | 0 | 0 | 0
70 |  | 0046H |  |  | 0x00000000 | [30 empty] | 0 | 0 | 0 | 0 | 0 | 0 | 0 | 0
71 |  | 0047H |  |  | 0x00000000 | [30 empty] | 0 | 0 | 0 | 0 | 0 | 0 | 0 | 0
72 |  | 0048H |  |  | 0x00000000 | [30 empty] | 0 | 0 | 0 | 0 | 0 | 0 | 0 | 0
73 |  | 0049H |  |  | 0x00000000 | [30 empty] | 0 | 0 | 0 | 0 | 0 | 0 | 0 | 0
74 |  | 004AH |  |  | 0x00000000 | [30 empty] | 0 | 0 | 0 | 0 | 0 | 0 | 0 | 0
75 |  | 004BH |  |  | 0x00000000 | [30 empty] | 0 | 0 | 0 | 0 | 0 | 0 | 0 | 0
76 |  | 004CH |  |  | 0x00000000 | [30 empty] | 0 | 0 | 0 | 0 | 0 | 0 | 0 | 0
77 |  | 004DH |  |  | 0x00000000 | [30 empty] | 0 | 0 | 0 | 0 | 0 | 0 | 0 | 0
78 |  | 004EH |  |  | 0x00000000 | [30 empty] | 0 | 0 | 0 | 0 | 0 | 0 | 0 | 0
79 |  | 004FH |  |  | 0x00000000 | [30 empty] | 0 | 0 | 0 | 0 | 0 | 0 | 0 | 0
80 |  | 0050H |  |  | 0x00000000 | [30 empty] | 0 | 0 | 0 | 0 | 0 | 0 | 0 | 0
81 |  | 0051H |  |  | 0x00000000 | [30 empty] | 0 | 0 | 0 | 0 | 0 | 0 | 0 | 0
82 |  | 0052H |  |  | 0x00000000 | [30 empty] | 0 | 0 | 0 | 0 | 0 | 0 | 0 | 0
83 |  | 0053H |  |  | 0x00000000 | [30 empty] | 0 | 0 | 0 | 0 | 0 | 0 | 0 | 0
84 |  | 0054H |  |  | 0x00000000 | [30 empty] | 0 | 0 | 0 | 0 | 0 | 0 | 0 | 0
85 |  | 0055H |  |  | 0x00000000 | [30 empty] | 0 | 0 | 0 | 0 | 0 | 0 | 0 | 0
86 |  | 0056H |  |  | 0x00000000 | [30 empty] | 0 | 0 | 0 | 0 | 0 | 0 | 0 | 0
87 |  | 0057H |  |  | 0x00000000 | [30 empty] | 0 | 0 | 0 | 0 | 0 | 0 | 0 | 0
88 |  | 0058H |  |  | 0x00000000 | [30 empty] | 0 | 0 | 0 | 0 | 0 | 0 | 0 | 0
89 |  | 0059H |  |  | 0x00000000 | [30 empty] | 0 | 0 | 0 | 0 | 0 | 0 | 0 | 0
90 |  | 005AH |  |  | 0x00000000 | [30 empty] | 0 | 0 | 0 | 0 | 0 | 0 | 0 | 0
91 |  | 005BH |  |  | 0x00000000 | [30 empty] | 0 | 0 | 0 | 0 | 0 | 0 | 0 | 0
92 |  | 005CH |  |  | 0x00000000 | [30 empty] | 0 | 0 | 0 | 0 | 0 | 0 | 0 | 0
93 |  | 005DH |  |  | 0x00000000 | [30 empty] | 0 | 0 | 0 | 0 | 0 | 0 | 0 | 0
94 |  | 005EH |  |  | 0x00000000 | [30 empty] | 0 | 0 | 0 | 0 | 0 | 0 | 0 | 0
95 |  | 005FH |  |  | 0x00000000 | [30 empty] | 0 | 0 | 0 | 0 | 0 | 0 | 0 | 0
96 |  | 0060H |  |  | 0x00000000 | [30 empty] | 0 | 0 | 0 | 0 | 0 | 0 | 0 | 0
97 |  | 0061H |  |  | 0x00000000 | [30 empty] | 0 | 0 | 0 | 0 | 0 | 0 | 0 | 0
98 |  | 0062H |  |  | 0x00000000 | [30 empty] | 0 | 0 | 0 | 0 | 0 | 0 | 0 | 0
99 |  | 0063H |  |  | 0x00000000 | [30 empty] | 0 | 0 | 0 | 0 | 0 | 0 | 0 | 0
100 |  | 0064H |  |  | 0x00000000 | [30 empty] | 0 | 0 | 0 | 0 | 0 | 0 | 0 | 0
101 |  | 0065H |  |  | 0x00000000 | [30 empty] | 0 | 0 | 0 | 0 | 0 | 0 | 0 | 0
102 |  | 0066H |  |  | 0x00000000 | [30 empty] | 0 | 0 | 0 | 0 | 0 | 0 | 0 | 0
103 |  | 0067H |  |  | 0x00000000 | [30 empty] | 0 | 0 | 0 | 0 | 0 | 0 | 0 | 0
104 |  | 0068H |  |  | 0x00000000 | [30 empty] | 0 | 0 | 0 | 0 | 0 | 0 | 0 | 0
105 |  | 0069H |  |  | 0x00000000 | [30 empty] | 0 | 0 | 0 | 0 | 0 | 0 | 0 | 0
106 |  | 006AH |  |  | 0x00000000 | [30 empty] | 0 | 0 | 0 | 0 | 0 | 0 | 0 | 0
107 |  | 006BH |  |  | 0x00000000 | [30 empty] | 0 | 0 | 0 | 0 | 0 | 0 | 0 | 0
108 |  | 006CH |  |  | 0x00000000 | [30 empty] | 0 | 0 | 0 | 0 | 0 | 0 | 0 | 0
109 |  | 006DH |  |  | 0x00000000 | [30 empty] | 0 | 0 | 0 | 0 | 0 | 0 | 0 | 0
110 |  | 006EH |  |  | 0x00000000 | [30 empty] | 0 | 0 | 0 | 0 | 0 | 0 | 0 | 0
111 |  | 006FH |  |  | 0x00000000 | [30 empty] | 0 | 0 | 0 | 0 | 0 | 0 | 0 | 0
112 |  | 0070H |  |  | 0x00000000 | [30 empty] | 0 | 0 | 0 | 0 | 0 | 0 | 0 | 0
113 |  | 0071H |  |  | 0x00000000 | [30 empty] | 0 | 0 | 0 | 0 | 0 | 0 | 0 | 0
114 |  | 0072H |  |  | 0x00000000 | [30 empty] | 0 | 0 | 0 | 0 | 0 | 0 | 0 | 0
115 |  | 0073H |  |  | 0x00000000 | [30 empty] | 0 | 0 | 0 | 0 | 0 | 0 | 0 | 0
116 |  | 0074H |  |  | 0x00000000 | [30 empty] | 0 | 0 | 0 | 0 | 0 | 0 | 0 | 0
117 |  | 0075H |  |  | 0x00000000 | [30 empty] | 0 | 0 | 0 | 0 | 0 | 0 | 0 | 0
118 |  | 0076H |  |  | 0x00000000 | [30 empty] | 0 | 0 | 0 | 0 | 0 | 0 | 0 | 0
119 |  | 0077H |  |  | 0x00000000 | [30 empty] | 0 | 0 | 0 | 0 | 0 | 0 | 0 | 0
120 |  | 0078H |  |  | 0x00000000 | [30 empty] | 0 | 0 | 0 | 0 | 0 | 0 | 0 | 0
121 |  | 0079H |  |  | 0x00000000 | [30 empty] | 0 | 0 | 0 | 0 | 0 | 0 | 0 | 0
122 |  | 007AH |  |  | 0x00000000 | [30 empty] | 0 | 0 | 0 | 0 | 0 | 0 | 0 | 0
123 |  | 007BH |  |  | 0x00000000 | [30 empty] | 0 | 0 | 0 | 0 | 0 | 0 | 0 | 0
124 |  | 007CH |  |  | 0x00000000 | [30 empty] | 0 | 0 | 0 | 0 | 0 | 0 | 0 | 0
125 |  | 007DH |  |  | 0x00000000 | [30 empty] | 0 | 0 | 0 | 0 | 0 | 0 | 0 | 0
126 |  | 007EH |  |  | 0x00000000 | [30 empty] | 0 | 0 | 0 | 0 | 0 | 0 | 0 | 0
127 |  | 007FH |  |  | 0x00000000 | [30 empty] | 0 | 0 | 0 | 0 | 0 | 0 | 0 | 0
128 |  | 0080H |  |  | 0x00000000 | [30 empty] | 0 | 0 | 0 | 0 | 0 | 0 | 0 | 0
129 |  | 0081H |  |  | 0x00000000 | [30 empty] | 0 | 0 | 0 | 0 | 0 | 0 | 0 | 0
130 |  | 0082H |  |  | 0x00000000 | [30 empty] | 0 | 0 | 0 | 0 | 0 | 0 | 0 | 0
131 |  | 0083H |  |  | 0x00000000 | [30 empty] | 0 | 0 | 0 | 0 | 0 | 0 | 0 | 0
132 |  | 0084H |  |  | 0x00000000 | [30 empty] | 0 | 0 | 0 | 0 | 0 | 0 | 0 | 0
133 |  | 0085H |  |  | 0x00000000 | [30 empty] | 0 | 0 | 0 | 0 | 0 | 0 | 0 | 0
134 |  | 0086H |  |  | 0x00000000 | [30 empty] | 0 | 0 | 0 | 0 | 0 | 0 | 0 | 0
135 |  | 0087H |  |  | 0x00000000 | [30 empty] | 0 | 0 | 0 | 0 | 0 | 0 | 0 | 0
136 |  | 0088H |  |  | 0x00000000 | [30 empty] | 0 | 0 | 0 | 0 | 0 | 0 | 0 | 0
137 |  | 0089H |  |  | 0x00000000 | [30 empty] | 0 | 0 | 0 | 0 | 0 | 0 | 0 | 0
138 |  | 008AH |  |  | 0x00000000 | [30 empty] | 0 | 0 | 0 | 0 | 0 | 0 | 0 | 0
139 |  | 008BH |  |  | 0x00000000 | [30 empty] | 0 | 0 | 0 | 0 | 0 | 0 | 0 | 0
140 |  | 008CH |  |  | 0x00000000 | [30 empty] | 0 | 0 | 0 | 0 | 0 | 0 | 0 | 0
141 |  | 008DH |  |  | 0x00000000 | [30 empty] | 0 | 0 | 0 | 0 | 0 | 0 | 0 | 0
142 |  | 008EH |  |  | 0x00000000 | [30 empty] | 0 | 0 | 0 | 0 | 0 | 0 | 0 | 0
143 |  | 008FH |  |  | 0x00000000 | [30 empty] | 0 | 0 | 0 | 0 | 0 | 0 | 0 | 0
144 |  | 0090H |  |  | 0x00000000 | [30 empty] | 0 | 0 | 0 | 0 | 0 | 0 | 0 | 0
145 |  | 0091H |  |  | 0x00000000 | [30 empty] | 0 | 0 | 0 | 0 | 0 | 0 | 0 | 0
146 |  | 0092H |  |  | 0x00000000 | [30 empty] | 0 | 0 | 0 | 0 | 0 | 0 | 0 | 0
147 |  | 0093H |  |  | 0x00000000 | [30 empty] | 0 | 0 | 0 | 0 | 0 | 0 | 0 | 0
148 |  | 0094H |  |  | 0x00000000 | [30 empty] | 0 | 0 | 0 | 0 | 0 | 0 | 0 | 0
149 |  | 0095H |  |  | 0x00000000 | [30 empty] | 0 | 0 | 0 | 0 | 0 | 0 | 0 | 0
150 |  | 0096H |  |  | 0x00000000 | [30 empty] | 0 | 0 | 0 | 0 | 0 | 0 | 0 | 0
151 |  | 0097H |  |  | 0x00000000 | [30 empty] | 0 | 0 | 0 | 0 | 0 | 0 | 0 | 0
152 |  | 0098H |  |  | 0x00000000 | [30 empty] | 0 | 0 | 0 | 0 | 0 | 0 | 0 | 0
153 |  | 0099H |  |  | 0x00000000 | [30 empty] | 0 | 0 | 0 | 0 | 0 | 0 | 0 | 0
154 |  | 009AH |  |  | 0x00000000 | [30 empty] | 0 | 0 | 0 | 0 | 0 | 0 | 0 | 0
155 |  | 009BH |  |  | 0x00000000 | [30 empty] | 0 | 0 | 0 | 0 | 0 | 0 | 0 | 0
156 |  | 009CH |  |  | 0x00000000 | [30 empty] | 0 | 0 | 0 | 0 | 0 | 0 | 0 | 0
157 |  | 009DH |  |  | 0x00000000 | [30 empty] | 0 | 0 | 0 | 0 | 0 | 0 | 0 | 0
158 |  | 009EH |  |  | 0x00000000 | [30 empty] | 0 | 0 | 0 | 0 | 0 | 0 | 0 | 0
159 |  | 009FH |  |  | 0x00000000 | [30 empty] | 0 | 0 | 0 | 0 | 0 | 0 | 0 | 0
160 |  | 00A0H |  |  | 0x00000000 | [30 empty] | 0 | 0 | 0 | 0 | 0 | 0 | 0 | 0
161 |  | 00A1H |  |  | 0x00000000 | [30 empty] | 0 | 0 | 0 | 0 | 0 | 0 | 0 | 0
162 |  | 00A2H |  |  | 0x00000000 | [30 empty] | 0 | 0 | 0 | 0 | 0 | 0 | 0 | 0
163 |  | 00A3H |  |  | 0x00000000 | [30 empty] | 0 | 0 | 0 | 0 | 0 | 0 | 0 | 0
164 |  | 00A4H |  |  | 0x00000000 | [30 empty] | 0 | 0 | 0 | 0 | 0 | 0 | 0 | 0
165 |  | 00A5H |  |  | 0x00000000 | [30 empty] | 0 | 0 | 0 | 0 | 0 | 0 | 0 | 0
166 |  | 00A6H |  |  | 0x00000000 | [30 empty] | 0 | 0 | 0 | 0 | 0 | 0 | 0 | 0
167 |  | 00A7H |  |  | 0x00000000 | [30 empty] | 0 | 0 | 0 | 0 | 0 | 0 | 0 | 0
168 |  | 00A8H |  |  | 0x00000000 | [30 empty] | 0 | 0 | 0 | 0 | 0 | 0 | 0 | 0
169 |  | 00A9H |  |  | 0x00000000 | [30 empty] | 0 | 0 | 0 | 0 | 0 | 0 | 0 | 0
170 |  | 00AAH |  |  | 0x00000000 | [30 empty] | 0 | 0 | 0 | 0 | 0 | 0 | 0 | 0
171 |  | 00ABH |  |  | 0x00000000 | [30 empty] | 0 | 0 | 0 | 0 | 0 | 0 | 0 | 0
172 |  | 00ACH |  |  | 0x00000000 | [30 empty] | 0 | 0 | 0 | 0 | 0 | 0 | 0 | 0
173 |  | 00ADH |  |  | 0x00000000 | [30 empty] | 0 | 0 | 0 | 0 | 0 | 0 | 0 | 0
174 |  | 00AEH |  |  | 0x00000000 | [30 empty] | 0 | 0 | 0 | 0 | 0 | 0 | 0 | 0
175 |  | 00AFH |  |  | 0x00000000 | [30 empty] | 0 | 0 | 0 | 0 | 0 | 0 | 0 | 0
176 |  | 00B0H |  |  | 0x00000000 | [30 empty] | 0 | 0 | 0 | 0 | 0 | 0 | 0 | 0
177 |  | 00B1H |  |  | 0x00000000 | [30 empty] | 0 | 0 | 0 | 0 | 0 | 0 | 0 | 0
178 |  | 00B2H |  |  | 0x00000000 | [30 empty] | 0 | 0 | 0 | 0 | 0 | 0 | 0 | 0
179 |  | 00B3H |  |  | 0x00000000 | [30 empty] | 0 | 0 | 0 | 0 | 0 | 0 | 0 | 0
180 |  | 00B4H |  |  | 0x00000000 | [30 empty] | 0 | 0 | 0 | 0 | 0 | 0 | 0 | 0
181 |  | 00B5H |  |  | 0x00000000 | [30 empty] | 0 | 0 | 0 | 0 | 0 | 0 | 0 | 0
182 |  | 00B6H |  |  | 0x00000000 | [30 empty] | 0 | 0 | 0 | 0 | 0 | 0 | 0 | 0
183 |  | 00B7H |  |  | 0x00000000 | [30 empty] | 0 | 0 | 0 | 0 | 0 | 0 | 0 | 0
184 |  | 00B8H |  |  | 0x00000000 | [30 empty] | 0 | 0 | 0 | 0 | 0 | 0 | 0 | 0
185 |  | 00B9H |  |  | 0x00000000 | [30 empty] | 0 | 0 | 0 | 0 | 0 | 0 | 0 | 0
186 |  | 00BAH |  |  | 0x00000000 | [30 empty] | 0 | 0 | 0 | 0 | 0 | 0 | 0 | 0
187 |  | 00BBH |  |  | 0x00000000 | [30 empty] | 0 | 0 | 0 | 0 | 0 | 0 | 0 | 0
188 |  | 00BCH |  |  | 0x00000000 | [30 empty] | 0 | 0 | 0 | 0 | 0 | 0 | 0 | 0
189 |  | 00BDH |  |  | 0x00000000 | [30 empty] | 0 | 0 | 0 | 0 | 0 | 0 | 0 | 0
190 |  | 00BEH |  |  | 0x00000000 | [30 empty] | 0 | 0 | 0 | 0 | 0 | 0 | 0 | 0
191 |  | 00BFH |  |  | 0x00000000 | [30 empty] | 0 | 0 | 0 | 0 | 0 | 0 | 0 | 0
192 |  | 00C0H |  |  | 0x00000000 | [30 empty] | 0 | 0 | 0 | 0 | 0 | 0 | 0 | 0
193 |  | 00C1H |  |  | 0x00000000 | [30 empty] | 0 | 0 | 0 | 0 | 0 | 0 | 0 | 0
194 |  | 00C2H |  |  | 0x00000000 | [30 empty] | 0 | 0 | 0 | 0 | 0 | 0 | 0 | 0
195 |  | 00C3H |  |  | 0x00000000 | [30 empty] | 0 | 0 | 0 | 0 | 0 | 0 | 0 | 0
196 |  | 00C4H |  |  | 0x00000000 | [30 empty] | 0 | 0 | 0 | 0 | 0 | 0 | 0 | 0
197 |  | 00C5H |  |  | 0x00000000 | [30 empty] | 0 | 0 | 0 | 0 | 0 | 0 | 0 | 0
198 |  | 00C6H |  |  | 0x00000000 | [30 empty] | 0 | 0 | 0 | 0 | 0 | 0 | 0 | 0
199 |  | 00C7H |  |  | 0x00000000 | [30 empty] | 0 | 0 | 0 | 0 | 0 | 0 | 0 | 0
200 |  | 00C8H |  |  | 0x00000000 | [30 empty] | 0 | 0 | 0 | 0 | 0 | 0 | 0 | 0
201 |  | 00C9H |  |  | 0x00000000 | [30 empty] | 0 | 0 | 0 | 0 | 0 | 0 | 0 | 0
202 |  | 00CAH |  |  | 0x00000000 | [30 empty] | 0 | 0 | 0 | 0 | 0 | 0 | 0 | 0
203 |  | 00CBH |  |  | 0x00000000 | [30 empty] | 0 | 0 | 0 | 0 | 0 | 0 | 0 | 0
204 |  | 00CCH |  |  | 0x00000000 | [30 empty] | 0 | 0 | 0 | 0 | 0 | 0 | 0 | 0
205 |  | 00CDH |  |  | 0x00000000 | [30 empty] | 0 | 0 | 0 | 0 | 0 | 0 | 0 | 0
206 |  | 00CEH |  |  | 0x00000000 | [30 empty] | 0 | 0 | 0 | 0 | 0 | 0 | 0 | 0
207 |  | 00CFH |  |  | 0x00000000 | [30 empty] | 0 | 0 | 0 | 0 | 0 | 0 | 0 | 0
208 |  | 00D0H |  |  | 0x00000000 | [30 empty] | 0 | 0 | 0 | 0 | 0 | 0 | 0 | 0
209 |  | 00D1H |  |  | 0x00000000 | [30 empty] | 0 | 0 | 0 | 0 | 0 | 0 | 0 | 0
210 |  | 00D2H |  |  | 0x00000000 | [30 empty] | 0 | 0 | 0 | 0 | 0 | 0 | 0 | 0
211 |  | 00D3H |  |  | 0x00000000 | [30 empty] | 0 | 0 | 0 | 0 | 0 | 0 | 0 | 0
212 |  | 00D4H |  |  | 0x00000000 | [30 empty] | 0 | 0 | 0 | 0 | 0 | 0 | 0 | 0
213 |  | 00D5H |  |  | 0x00000000 | [30 empty] | 0 | 0 | 0 | 0 | 0 | 0 | 0 | 0
214 |  | 00D6H |  |  | 0x00000000 | [30 empty] | 0 | 0 | 0 | 0 | 0 | 0 | 0 | 0
215 |  | 00D7H |  |  | 0x00000000 | [30 empty] | 0 | 0 | 0 | 0 | 0 | 0 | 0 | 0
216 |  | 00D8H |  |  | 0x00000000 | [30 empty] | 0 | 0 | 0 | 0 | 0 | 0 | 0 | 0
217 |  | 00D9H |  |  | 0x00000000 | [30 empty] | 0 | 0 | 0 | 0 | 0 | 0 | 0 | 0
218 |  | 00DAH |  |  | 0x00000000 | [30 empty] | 0 | 0 | 0 | 0 | 0 | 0 | 0 | 0
219 |  | 00DBH |  |  | 0x00000000 | [30 empty] | 0 | 0 | 0 | 0 | 0 | 0 | 0 | 0
220 |  | 00DCH |  |  | 0x00000000 | [30 empty] | 0 | 0 | 0 | 0 | 0 | 0 | 0 | 0
221 |  | 00DDH |  |  | 0x00000000 | [30 empty] | 0 | 0 | 0 | 0 | 0 | 0 | 0 | 0
222 |  | 00DEH |  |  | 0x00000000 | [30 empty] | 0 | 0 | 0 | 0 | 0 | 0 | 0 | 0
223 |  | 00DFH |  |  | 0x00000000 | [30 empty] | 0 | 0 | 0 | 0 | 0 | 0 | 0 | 0
224 |  | 00E0H |  |  | 0x00000000 | [30 empty] | 0 | 0 | 0 | 0 | 0 | 0 | 0 | 0
225 |  | 00E1H |  |  | 0x00000000 | [30 empty] | 0 | 0 | 0 | 0 | 0 | 0 | 0 | 0
226 |  | 00E2H |  |  | 0x00000000 | [30 empty] | 0 | 0 | 0 | 0 | 0 | 0 | 0 | 0
227 |  | 00E3H |  |  | 0x00000000 | [30 empty] | 0 | 0 | 0 | 0 | 0 | 0 | 0 | 0
228 |  | 00E4H |  |  | 0x00000000 | [30 empty] | 0 | 0 | 0 | 0 | 0 | 0 | 0 | 0
229 |  | 00E5H |  |  | 0x00000000 | [30 empty] | 0 | 0 | 0 | 0 | 0 | 0 | 0 | 0
230 |  | 00E6H |  |  | 0x00000000 | [30 empty] | 0 | 0 | 0 | 0 | 0 | 0 | 0 | 0
231 |  | 00E7H |  |  | 0x00000000 | [30 empty] | 0 | 0 | 0 | 0 | 0 | 0 | 0 | 0
232 |  | 00E8H |  |  | 0x00000000 | [30 empty] | 0 | 0 | 0 | 0 | 0 | 0 | 0 | 0
233 |  | 00E9H |  |  | 0x00000000 | [30 empty] | 0 | 0 | 0 | 0 | 0 | 0 | 0 | 0
234 |  | 00EAH |  |  | 0x00000000 | [30 empty] | 0 | 0 | 0 | 0 | 0 | 0 | 0 | 0
235 |  | 00EBH |  |  | 0x00000000 | [30 empty] | 0 | 0 | 0 | 0 | 0 | 0 | 0 | 0
236 |  | 00ECH |  |  | 0x00000000 | [30 empty] | 0 | 0 | 0 | 0 | 0 | 0 | 0 | 0
237 |  | 00EDH |  |  | 0x00000000 | [30 empty] | 0 | 0 | 0 | 0 | 0 | 0 | 0 | 0
238 |  | 00EEH |  |  | 0x00000000 | [30 empty] | 0 | 0 | 0 | 0 | 0 | 0 | 0 | 0
239 |  | 00EFH |  |  | 0x00000000 | [30 empty] | 0 | 0 | 0 | 0 | 0 | 0 | 0 | 0
240 |  | 00F0H |  |  | 0x00000000 | [30 empty] | 0 | 0 | 0 | 0 | 0 | 0 | 0 | 0
241 |  | 00F1H |  |  | 0x00000000 | [30 empty] | 0 | 0 | 0 | 0 | 0 | 0 | 0 | 0
242 |  | 00F2H |  |  | 0x00000000 | [30 empty] | 0 | 0 | 0 | 0 | 0 | 0 | 0 | 0
243 |  | 00F3H |  |  | 0x00000000 | [30 empty] | 0 | 0 | 0 | 0 | 0 | 0 | 0 | 0
244 |  | 00F4H |  |  | 0x00000000 | [30 empty] | 0 | 0 | 0 | 0 | 0 | 0 | 0 | 0
245 |  | 00F5H |  |  | 0x00000000 | [30 empty] | 0 | 0 | 0 | 0 | 0 | 0 | 0 | 0
246 |  | 00F6H |  |  | 0x00000000 | [30 empty] | 0 | 0 | 0 | 0 | 0 | 0 | 0 | 0
247 |  | 00F7H |  |  | 0x00000000 | [30 empty] | 0 | 0 | 0 | 0 | 0 | 0 | 0 | 0
248 |  | 00F8H |  |  | 0x00000000 | [30 empty] | 0 | 0 | 0 | 0 | 0 | 0 | 0 | 0
249 |  | 00F9H |  |  | 0x00000000 | [30 empty] | 0 | 0 | 0 | 0 | 0 | 0 | 0 | 0
250 |  | 00FAH |  |  | 0x00000000 | [30 empty] | 0 | 0 | 0 | 0 | 0 | 0 | 0 | 0
251 |  | 00FBH |  |  | 0x00000000 | [30 empty] | 0 | 0 | 0 | 0 | 0 | 0 | 0 | 0
252 |  | 00FCH |  |  | 0x00000000 | [30 empty] | 0 | 0 | 0 | 0 | 0 | 0 | 0 | 0
253 |  | 00FDH |  |  | 0x00000000 | [30 empty] | 0 | 0 | 0 | 0 | 0 | 0 | 0 | 0
254 |  | 00FEH |  |  | 0x00000000 | [30 empty] | 0 | 0 | 0 | 0 | 0 | 0 | 0 | 0
255 |  | 00FFH |  |  | 0x00000000 | [30 empty] | 0 | 0 | 0 | 0 | 0 | 0 | 0 | 0
256 |  | 0100H |  |  | 0x00000000 | [30 empty] | 0 | 0 | 0 | 0 | 0 | 0 | 0 | 0
257 |  | 0101H |  |  | 0x00000000 | [30 empty] | 0 | 0 | 0 | 0 | 0 | 0 | 0 | 0
258 |  | 0102H |  |  | 0x00000000 | [30 empty] | 0 | 0 | 0 | 0 | 0 | 0 | 0 | 0
259 |  | 0103H |  |  | 0x00000000 | [30 empty] | 0 | 0 | 0 | 0 | 0 | 0 | 0 | 0
260 |  | 0104H |  |  | 0x00000000 | [30 empty] | 0 | 0 | 0 | 0 | 0 | 0 | 0 | 0
261 |  | 0105H |  |  | 0x00000000 | [30 empty] | 0 | 0 | 0 | 0 | 0 | 0 | 0 | 0
262 |  | 0106H |  |  | 0x00000000 | [30 empty] | 0 | 0 | 0 | 0 | 0 | 0 | 0 | 0
263 |  | 0107H |  |  | 0x00000000 | [30 empty] | 0 | 0 | 0 | 0 | 0 | 0 | 0 | 0
264 |  | 0108H |  |  | 0x00000000 | [30 empty] | 0 | 0 | 0 | 0 | 0 | 0 | 0 | 0
265 |  | 0109H |  |  | 0x00000000 | [30 empty] | 0 | 0 | 0 | 0 | 0 | 0 | 0 | 0
266 |  | 010AH |  |  | 0x00000000 | [30 empty] | 0 | 0 | 0 | 0 | 0 | 0 | 0 | 0
267 |  | 010BH |  |  | 0x00000000 | [30 empty] | 0 | 0 | 0 | 0 | 0 | 0 | 0 | 0
268 |  | 010CH |  |  | 0x00000000 | [30 empty] | 0 | 0 | 0 | 0 | 0 | 0 | 0 | 0
269 |  | 010DH |  |  | 0x00000000 | [30 empty] | 0 | 0 | 0 | 0 | 0 | 0 | 0 | 0
270 |  | 010EH |  |  | 0x00000000 | [30 empty] | 0 | 0 | 0 | 0 | 0 | 0 | 0 | 0
271 |  | 010FH |  |  | 0x00000000 | [30 empty] | 0 | 0 | 0 | 0 | 0 | 0 | 0 | 0
272 |  | 0110H |  |  | 0x00000000 | [30 empty] | 0 | 0 | 0 | 0 | 0 | 0 | 0 | 0
273 |  | 0111H |  |  | 0x00000000 | [30 empty] | 0 | 0 | 0 | 0 | 0 | 0 | 0 | 0
274 |  | 0112H |  |  | 0x00000000 | [30 empty] | 0 | 0 | 0 | 0 | 0 | 0 | 0 | 0
275 |  | 0113H |  |  | 0x00000000 | [30 empty] | 0 | 0 | 0 | 0 | 0 | 0 | 0 | 0
276 |  | 0114H |  |  | 0x00000000 | [30 empty] | 0 | 0 | 0 | 0 | 0 | 0 | 0 | 0

## Address ROM
Address (d) | ADDRESS | ROUTINE | CON START ADDRESS
0 | 0000H | NOP | 0x03
1 | 0001H
2 | 0002H
3 | 0003H
4 | 0004H
5 | 0005H | DCR B | 0X13
6 | 0006H | MVI B | 0x07
7 | 0007H
8 | 0008H
9 | 0009H
10 | 000AH
11 | 000BH
12 | 000CH
13 | 000DH | DCR C | 0x15
14 | 000EH | MVI C | 0x0A
15 | 000FH
16 | 0010H
17 | 0011H
18 | 0012H
19 | 0013H
20 | 0014H
21 | 0015H
22 | 0016H
23 | 0017H
24 | 0018H
25 | 0019H
26 | 001AH
27 | 001BH
28 | 001CH
29 | 001DH
30 | 001EH
31 | 001FH
32 | 0020H
33 | 0021H
34 | 0022H
35 | 0023H
36 | 0024H
37 | 0025H
38 | 0026H
39 | 0027H
40 | 0028H
41 | 0029H
42 | 002AH
43 | 002BH
44 | 002CH
45 | 002DH
46 | 002EH
47 | 002FH
48 | 0030H
49 | 0031H
50 | 0032H
51 | 0033H
52 | 0034H
53 | 0035H
54 | 0036H
55 | 0037H
56 | 0038H
57 | 0039H
58 | 003AH
59 | 003BH
60 | 003CH
61 | 003DH | DCR A | 0x11
62 | 003EH | MVI A | 0x04
63 | 003FH
64 | 0040H
65 | 0041H
66 | 0042H
67 | 0043H
68 | 0044H
69 | 0045H
70 | 0046H
71 | 0047H
72 | 0048H
73 | 0049H
74 | 004AH
75 | 004BH
76 | 004CH
77 | 004DH
78 | 004EH
79 | 004FH
80 | 0050H
81 | 0051H
82 | 0052H
83 | 0053H
84 | 0054H
85 | 0055H
86 | 0056H
87 | 0057H
88 | 0058H
89 | 0059H
90 | 005AH
91 | 005BH
92 | 005CH
93 | 005DH
94 | 005EH
95 | 005FH
96 | 0060H
97 | 0061H
98 | 0062H
99 | 0063H
100 | 0064H
101 | 0065H
102 | 0066H
103 | 0067H
104 | 0068H
105 | 0069H
106 | 006AH
107 | 006BH
108 | 006CH
109 | 006DH
110 | 006EH
111 | 006FH
112 | 0070H
113 | 0071H
114 | 0072H
115 | 0073H
116 | 0074H
117 | 0075H
118 | 0076H
119 | 0077H
120 | 0078H
121 | 0079H
122 | 007AH
123 | 007BH
124 | 007CH
125 | 007DH
126 | 007EH
127 | 007FH
128 | 0080H | ADD B | D
129 | 0081H | ADD C | F
130 | 0082H
131 | 0083H
132 | 0084H
133 | 0085H
134 | 0086H
135 | 0087H
136 | 0088H
137 | 0089H
138 | 008AH
139 | 008BH
140 | 008CH
141 | 008DH
142 | 008EH
143 | 008FH
144 | 0090H
145 | 0091H
146 | 0092H
147 | 0093H
148 | 0094H
149 | 0095H
150 | 0096H
151 | 0097H
152 | 0098H
153 | 0099H
154 | 009AH
155 | 009BH
156 | 009CH
157 | 009DH
158 | 009EH
159 | 009FH
160 | 00A0H
161 | 00A1H
162 | 00A2H
163 | 00A3H
164 | 00A4H
165 | 00A5H
166 | 00A6H
167 | 00A7H
168 | 00A8H
169 | 00A9H
170 | 00AAH
171 | 00ABH
172 | 00ACH
173 | 00ADH
174 | 00AEH
175 | 00AFH
176 | 00B0H
177 | 00B1H
178 | 00B2H
179 | 00B3H
180 | 00B4H
181 | 00B5H
182 | 00B6H
183 | 00B7H
184 | 00B8H
185 | 00B9H
186 | 00BAH
187 | 00BBH
188 | 00BCH
189 | 00BDH
190 | 00BEH
191 | 00BFH
192 | 00C0H
193 | 00C1H
194 | 00C2H
195 | 00C3H
196 | 00C4H
197 | 00C5H
198 | 00C6H
199 | 00C7H
200 | 00C8H
201 | 00C9H
202 | 00CAH
203 | 00CBH
204 | 00CCH
205 | 00CDH
206 | 00CEH
207 | 00CFH
208 | 00D0H
209 | 00D1H
210 | 00D2H
211 | 00D3H
212 | 00D4H
213 | 00D5H
214 | 00D6H
215 | 00D7H
216 | 00D8H
217 | 00D9H
218 | 00DAH
219 | 00DBH
220 | 00DCH
221 | 00DDH
222 | 00DEH
223 | 00DFH
224 | 00E0H
225 | 00E1H
226 | 00E2H
227 | 00E3H
228 | 00E4H
229 | 00E5H
230 | 00E6H
231 | 00E7H
232 | 00E8H
233 | 00E9H
234 | 00EAH
235 | 00EBH
236 | 00ECH
237 | 00EDH
238 | 00EEH
239 | 00EFH
240 | 00F0H
241 | 00F1H
242 | 00F2H
243 | 00F3H
244 | 00F4H
245 | 00F5H
246 | 00F6H
247 | 00F7H
248 | 00F8H
249 | 00F9H
250 | 00FAH
251 | 00FBH
252 | 00FCH
253 | 00FDH
254 | 00FEH
255 | 00FFH
256 | 0100H
257 | 0101H
258 | 0102H
259 | 0103H
260 | 0104H
261 | 0105H
262 | 0106H
263 | 0107H
264 | 0108H
265 | 0109H
266 | 010AH
267 | 010BH
268 | 010CH
269 | 010DH
270 | 010EH
271 | 010FH
272 | 0110H
273 | 0111H
274 | 0112H
275 | 0113H
276 | 0114H
277 | 0115H
278 | 0116H

## Extra
0x01AB07FF | 0x01DB07FF | 0x019903FF | 0x039B07FF | 0x01AB07FF | 0x01DB07FF | 0x039907FD | 0x01AB07FF
0x01DB07FF | 0x039907EF | 0x01AB07FF | 0x01DB07FF | 0x039907BF | 0x019B07DB | 0x039A87FD | 0x019B077B | 0x039A87FD
| 0x019B07FA | 0x039A9FFD